## Parametros
| Toperación [K] | CO2 | 0.15
| 323 | N2 | 0.85
Φij | Gas | µ [Pa*s] | k [W/m*K] | Cp [J/kg*K] | Cp [J/mol*K] | KL [1/s] | M[kg/Kmol] | Disp[m^2/s] | qi[mmol/g] | ΔH [J/mol] | Ecuación de Ergun
0.19009 | CO2 | 1.6127e-05 | 7.8812 | 874.7682 | 38.4898 | 0.1215 | 44 |  | 7.2 | -28712.2019
| N2 | 0.0042812 | 1.5337 | 1027.9959 | 14.3919 | 0.2889 | 14 |  | 0.67 | -18000
| Mezcla | 0.019157 | 13.0774 | 1005.0118
[5 empty] | 38489.7998 |  |  |  |  | -28712201.9328
[5 empty] | 14391.9429 |  |  |  |  | -18000000
Wall
| ρw [Kg/m^3] | 7941
| Kw [W/m*K] | 15.14
| Cpw [J/kg*K] | 516.3805
| Wall Thickness [m] | 0.001
hin[W/m^2*K]
hout[W/m^2/K]
(aTw/an)
| Adsorbent | [6 empty] | hout [W/m^2*K] | [5 empty] | Tw [K] |  | (aTw/an) | 0
| ρp [Kg/m^3] [Particle] | 911 | [5 empty] | Kair [W/m*K] |  |  |  | Keff [W/m*K] | 8.912 | Tamb [K] | 298.15 | Tw [K]
| ρs [Kg/m^3] | 297 | [5 empty] | Do [m] | 0.005 |  |  | hin [W/m^2*K] |  | ϵ | 0.17 | Tamb [K] | 298.15
| Ks[W/m*K] | 0.3 | [5 empty] | Prair | [5 empty] | σ [W/m^2*K^4] | 5.67e-08 | ϵ | 0.17
| Cps[J/kg*K] | 900 | [5 empty] | Ra | [7 empty] | σ [W/m^2*K^4] | 5.67e-08
| ε [bed porosity] | 0.674
| dp [m] | 0.001
| altura de la cama [m] | 1
| Diametro de la cama [m] | 0.004
|  | Cp |  | k |  | µ
| CO2 | A | 491.702 | A | -0.0069415 | A | -1.1013e-06
|  | B | 1.436 | B | 7.5375e-05 | B | 5.8986e-08
|  | C | -0.0007742 | C | 7.5375e-05 | C | -1.7485e-11
|  | D | 0 | D | 0 | D | 0
|  | E | 0 | E | 0 | E | 0
| N2 | A | 938.6992 | A | 0.0047371 | A | 7.4733e-06
|  | B | 0.30179 | B | 0.0047371 | B | 4.0837e-08
|  | C | -8.1092e-05 | C | -1.122e-08 | C | 4.0837e-08
|  | D | 8.2639e-09 | D | 1.4549e-12 | D | 1.3056e-15
|  | E | -1.5372e-13 | E | -7.8717e-17 | E | -8.1779e-20
Note on C4: [Comentario encadenado] Su versión de Excel le permite leer este comentario encadenado; sin embargo, las ediciones que se apliquen se quitarán si el archivo se abre en una versión más reciente de Excel. Más información: https://go.microsoft.com/fwlink/?linkid=870924 Comentario: Viscosidad
Note on D4: [Comentario encadenado] Su versión de Excel le permite leer este comentario encadenado; sin embargo, las ediciones que se apliquen se quitarán si el archivo se abre en una versión más reciente de Excel. Más información: https://go.microsoft.com/fwlink/?linkid=870924 Comentario: Conductividad termica
Note on E4: [Comentario encadenado] Su versión de Excel le permite leer este comentario encadenado; sin embargo, las ediciones que se apliquen se quitarán si el archivo se abre en una versión más reciente de Excel. Más información: https://go.microsoft.com/fwlink/?linkid=870924 Comentario: Capacidad Calorifica
Note on F4: [Comentario encadenado] Su versión de Excel le permite leer este comentario encadenado; sin embargo, las ediciones que se apliquen se quitarán si el archivo se abre en una versión más reciente de Excel. Más información: https://go.microsoft.com/fwlink/?linkid=870924 Comentario: Capacidad Calorifica
Note on G4: [Comentario encadenado] Su versión de Excel le permite leer este comentario encadenado; sin embargo, las ediciones que se apliquen se quitarán si el archivo se abre en una versión más reciente de Excel. Más información: https://go.microsoft.com/fwlink/?linkid=870924 Comentario: Coeficiente de transferencia de masa
Note on H4: [Comentario encadenado] Su versión de Excel le permite leer este comentario encadenado; sin embargo, las ediciones que se apliquen se quitarán si el archivo se abre en una versión más reciente de Excel. Más información: https://go.microsoft.com/fwlink/?linkid=870924 Comentario: Peso molecular
Note on I4: [Comentario encadenado] Su versión de Excel le permite leer este comentario encadenado; sin embargo, las ediciones que se apliquen se quitarán si el archivo se abre en una versión más reciente de Excel. Más información: https://go.microsoft.com/fwlink/?linkid=870924 Comentario: Coeficiente masico de dispersion
Note on J4: [Comentario encadenado] Su versión de Excel le permite leer este comentario encadenado; sin embargo, las ediciones que se apliquen se quitarán si el archivo se abre en una versión más reciente de Excel. Más información: https://go.microsoft.com/fwlink/?linkid=870924 Comentario: Cantidad de la especie adsorbida por la cama Respuesta: Se calculan por medio de la grafica en el paper
Note on C7: [Comentario encadenado] Su versión de Excel le permite leer este comentario encadenado; sin embargo, las ediciones que se apliquen se quitarán si el archivo se abre en una versión más reciente de Excel. Más información: https://go.microsoft.com/fwlink/?linkid=870924 Comentario: Viscosidad de la mezcla
Note on D7: [Comentario encadenado] Su versión de Excel le permite leer este comentario encadenado; sin embargo, las ediciones que se apliquen se quitarán si el archivo se abre en una versión más reciente de Excel. Más información: https://go.microsoft.com/fwlink/?linkid=870924 Comentario: Conductividad Termica de mezcla
Note on E7: [Comentario encadenado] Su versión de Excel le permite leer este comentario encadenado; sin embargo, las ediciones que se apliquen se quitarán si el archivo se abre en una versión más reciente de Excel. Más información: https://go.microsoft.com/fwlink/?linkid=870924 Comentario: Capacidad Calorifica del Gas
Note on B11: [Comentario encadenado] Su versión de Excel le permite leer este comentario encadenado; sin embargo, las ediciones que se apliquen se quitarán si el archivo se abre en una versión más reciente de Excel. Más información: https://go.microsoft.com/fwlink/?linkid=870924 Comentario: Densidad de la pared
Note on B12: [Comentario encadenado] Su versión de Excel le permite leer este comentario encadenado; sin embargo, las ediciones que se apliquen se quitarán si el archivo se abre en una versión más reciente de Excel. Más información: https://go.microsoft.com/fwlink/?linkid=870924 Comentario: Conductividad termica de la pared
Note on B13: [Comentario encadenado] Su versión de Excel le permite leer este comentario encadenado; sin embargo, las ediciones que se apliquen se quitarán si el archivo se abre en una versión más reciente de Excel. Más información: https://go.microsoft.com/fwlink/?linkid=870924 Comentario: Capacidad calorifica de la pared
Note on B14: [Comentario encadenado] Su versión de Excel le permite leer este comentario encadenado; sin embargo, las ediciones que se apliquen se quitarán si el archivo se abre en una versión más reciente de Excel. Más información: https://go.microsoft.com/fwlink/?linkid=870924 Comentario: Espesor
Note on Q22: [Comentario encadenado] Su versión de Excel le permite leer este comentario encadenado; sin embargo, las ediciones que se apliquen se quitarán si el archivo se abre en una versión más reciente de Excel. Más información: https://go.microsoft.com/fwlink/?linkid=870924 Comentario: Temperatura de la pared
Note on B23: [Comentario encadenado] Su versión de Excel le permite leer este comentario encadenado; sin embargo, las ediciones que se apliquen se quitarán si el archivo se abre en una versión más reciente de Excel. Más información: https://go.microsoft.com/fwlink/?linkid=870924 Comentario: Densidad de particula
Note on I23: [Comentario encadenado] Su versión de Excel le permite leer este comentario encadenado; sin embargo, las ediciones que se apliquen se quitarán si el archivo se abre en una versión más reciente de Excel. Más información: https://go.microsoft.com/fwlink/?linkid=870924 Comentario: Conductividad termica del aire a la temperatura promedio entre la pared y el ambiente
Note on M23: [Comentario encadenado] Su versión de Excel le permite leer este comentario encadenado; sin embargo, las ediciones que se apliquen se quitarán si el archivo se abre en una versión más reciente de Excel. Más información: https://go.microsoft.com/fwlink/?linkid=870924 Comentario: Conductividad efectiva de la cama
Note on Q23: [Comentario encadenado] Su versión de Excel le permite leer este comentario encadenado; sin embargo, las ediciones que se apliquen se quitarán si el archivo se abre en una versión más reciente de Excel. Más información: https://go.microsoft.com/fwlink/?linkid=870924 Comentario: Temperatura Ambiente
Note on V23: [Comentario encadenado] Su versión de Excel le permite leer este comentario encadenado; sin embargo, las ediciones que se apliquen se quitarán si el archivo se abre en una versión más reciente de Excel. Más información: https://go.microsoft.com/fwlink/?linkid=870924 Comentario: Temperatura de la pared
Note on B24: [Comentario encadenado] Su versión de Excel le permite leer este comentario encadenado; sin embargo, las ediciones que se apliquen se quitarán si el archivo se abre en una versión más reciente de Excel. Más información: https://go.microsoft.com/fwlink/?linkid=870924 Comentario: Densidad de la cama
Note on I24: [Comentario encadenado] Su versión de Excel le permite leer este comentario encadenado; sin embargo, las ediciones que se apliquen se quitarán si el archivo se abre en una versión más reciente de Excel. Más información: https://go.microsoft.com/fwlink/?linkid=870924 Comentario: Diametro externo
Note on Q24: [Comentario encadenado] Su versión de Excel le permite leer este comentario encadenado; sin embargo, las ediciones que se apliquen se quitarán si el archivo se abre en una versión más reciente de Excel. Más información: https://go.microsoft.com/fwlink/?linkid=870924 Comentario: Emisividad Termica Respuesta: Acero Inoxidable pulido (Ref. Cengel Trans Calor Masa)
Note on V24: [Comentario encadenado] Su versión de Excel le permite leer este comentario encadenado; sin embargo, las ediciones que se apliquen se quitarán si el archivo se abre en una versión más reciente de Excel. Más información: https://go.microsoft.com/fwlink/?linkid=870924 Comentario: Temperatura Ambiente
Note on B25: [Comentario encadenado] Su versión de Excel le permite leer este comentario encadenado; sin embargo, las ediciones que se apliquen se quitarán si el archivo se abre en una versión más reciente de Excel. Más información: https://go.microsoft.com/fwlink/?linkid=870924 Comentario: Conductividad termica del adsorbente
Note on I25: [Comentario encadenado] Su versión de Excel le permite leer este comentario encadenado; sin embargo, las ediciones que se apliquen se quitarán si el archivo se abre en una versión más reciente de Excel. Más información: https://go.microsoft.com/fwlink/?linkid=870924 Comentario: Numero de Prantl del aire
Note on Q25: [Comentario encadenado] Su versión de Excel le permite leer este comentario encadenado; sin embargo, las ediciones que se apliquen se quitarán si el archivo se abre en una versión más reciente de Excel. Más información: https://go.microsoft.com/fwlink/?linkid=870924 Comentario: Constante de Stefan-Boltzmann
Note on V25: [Comentario encadenado] Su versión de Excel le permite leer este comentario encadenado; sin embargo, las ediciones que se apliquen se quitarán si el archivo se abre en una versión más reciente de Excel. Más información: https://go.microsoft.com/fwlink/?linkid=870924 Comentario: Emisividad Termica Respuesta: Acero Inoxidable pulido (Ref. Cengel Trans Calor Masa)
Note on B26: [Comentario encadenado] Su versión de Excel le permite leer este comentario encadenado; sin embargo, las ediciones que se apliquen se quitarán si el archivo se abre en una versión más reciente de Excel. Más información: https://go.microsoft.com/fwlink/?linkid=870924 Comentario: Capacidad calorifica de la cama
Note on I26: [Comentario encadenado] Su versión de Excel le permite leer este comentario encadenado; sin embargo, las ediciones que se apliquen se quitarán si el archivo se abre en una versión más reciente de Excel. Más información: https://go.microsoft.com/fwlink/?linkid=870924 Comentario: Numerp de Rayleigh a la temperatura promedio
Note on V26: [Comentario encadenado] Su versión de Excel le permite leer este comentario encadenado; sin embargo, las ediciones que se apliquen se quitarán si el archivo se abre en una versión más reciente de Excel. Más información: https://go.microsoft.com/fwlink/?linkid=870924 Comentario: Constante de Stefan-Boltzmann
Note on B28: [Comentario encadenado] Su versión de Excel le permite leer este comentario encadenado; sin embargo, las ediciones que se apliquen se quitarán si el archivo se abre en una versión más reciente de Excel. Más información: https://go.microsoft.com/fwlink/?linkid=870924 Comentario: Diametro de particula

## Isoterma
IP1i=qmi1
Ip2i=0
ko1=keqi1 | IP3i=Ko1
e^IP4i/T=e^(deltaH/RT)
Pi=YiP
IP5i=qmi2
IP6i=0
ko2=keqi2 | IP7i=ko2
| e^IP8i/T=e^(deltaH/RT) | [5 empty] | =
Pi=YiP
| qm,1=ip1 (Kmol/Kg) | qm,2=ip5i | k0,1=Ip3i(1/bar) | k0,2=Ip7i/bar) | Deltah1 | Deltah2
Co2 | 0.0068 | 0.0099 | 2.44e-06 | 1.39e-05 | 1091.1982 | 623.5418
N2 | 0.014 | 0 | 4.96e-05 | 0 | 1250.6998 | 0